## List1
Rozpiska pro desku SQM-GPS
verze 5
jméno | hodnota | velikost / typ | poznámka | počet kusů | odkaz
R1, R2, R3 | 1k5 | SMD 0805 | sériově s LED | 3
R4, R5, R8 | 10k | SMD 0805 | Pull-Up / Down | 3
R6, R7 | --- | SMD 0805 | neosazovat | ---
C1 | 10uF | SMD 1206 | na napájení | 1
C2, C5 | 100n | SMD 0805 | na napájení, na pinu Aref | 2
C3, C4 | 18p | SMD 0805 | případně upravit podle použitého krystalu | 2
LED1, LED2, LED3 | rudá, rozptylná | průměr 3mm | nějaké méně svítivé | 3 | https://www.tme.eu/cz/details/l-7104lid/led-diody-tht-3mm/kingbright-electronic/
U1 | ATMEGA328P-AU | SMD QFP80P900X900X120-32N | procesor Atmel | 1 | https://www.tme.eu/cz/details/atmega328p-au/rodina-avr-8-bitu/microchip-technology/
T1, T2 | BSS138 | SMD SOT23 | pro odpojování I2C sběrnice | 2 | https://www.tme.eu/cz/details/bss138lt1g/tranzistory-s-kanalem-n-smd/onsemi/
Q1 | krystal 4MHz | nízký | max. výška 5mm | 1 | https://www.tme.eu/cz/details/4.00m-hc49-s/krystalove-rezonatory-tht/yic/
--- | podložka pod krystal | FIX-QW-1 | nepovinné | 1 | https://www.tme.eu/cz/details/fix-qw-1/distancni-sloupky-plastove/fix-fasten/
SW1 | přepínač 1 paket / 2 polohy / 90° | SS-12D06L5 | vypínání napájení / odpojování sběrnice | 1 | https://www.laskarduino.cz/posuvny-prepinac-3a-250vac-ss-12d06l5/
JP1 až JP6 | kolíková lišta 90° - jednořadá | alespoň 10 pinů (rozteč 2,54mm) | rozděleno na 9 + 1 | 1 | https://www.svetsoucastek.cz/kolikova-lista-xinya-112-a-s-r-20g3-p1363/
programovací JPxx | provizorní kolíky samostatné |  | MISO / MOSI / SCK / RST / Vcc /GND | 6 | https://www.svetsoucastek.cz/kolikova-lista-xinya-112-a-s-s-20g-p51535/