## Děliče napětí
Výpočty děličů pro testování stavu hlavního zdroje napájení (baterie)
Zadání a podmínky:
1) Hlavní vstupní napětí UI může být v rozsahu 0V až 30V.
2) Druhé napětí UUSB může být 0V, nebo 4,8V (5V USB konektor je připojen ještě přes jednu Schottkyho diodu s úbytkem 0,2V).
3) Pokud budou obě napětí na maximálních hodnotách (30V a 4,8V), nesmí výstupní napětí UO překročit 3,3V.
4) Pokud budou obě napětí na maximálních hodnotách (30V a 4,8V), mělo by být UO alespoň 3V.
5) Hodnota napětí UO při UI=7V a UUSB=0V musí být nižší, než při UI=0V a UUSB=4,8V.
6) Dioda D2 snižuje hodnotu napětí UUSB o 0,7V.
7) Analogový vstup, který měří UO má zanedbatelně velký vstupní odpor.
8) Odběr z hlavního zdroje UI (označení IR7_max) by neměl překročit 1mA při 30V.
9) Výkonově musí všechny odpory zvládnout s rezervou 0,125W
UO je v následujících vzorcích označeno dvěma indexy podle vstupních napětí:
UO[30,0] | je výstupní napětí při UI=30V a UUSB=0V (napájení maximálním napětím z hlavního zdroje)
UO[30,4.8] | je výstupní napětí při UI=30V a UUSB=4,8V (maximální možná napětí nesmí přebudit A/D převodník)
UO[0,4.8] | je výstupní napětí při UI=0V a UUSB=4,8V (napájení jen z USB musí hlásit, že je: "baterie v pořádku")
UO[7,0] | je výstupní napětí při UI=7V a UUSB=0V (nad toto napětí je "baterie v pořádku")
UO[4.5,0] | je výstupní napětí při UI=4,5V a UUSB=0V (hranice, kdy přestává fungovat DC-DC převodník)
Hodnoty odporů: |  |  |  | Poslední funkční hodnoty
| R7 = | 100 | kΩ | 100
| R8 = | 8.2 | kΩ | 8.2
| R6 = | 27 | kΩ | 27
UO[30,0] = | 2.2736 | V |  |  |  | A/D převodník
UO[0,4.8] = | 0.95511 | V |  |  |  | 1185 | napájeno jen z USB = stav: "baterie v pořádku"
UO[30,4.8] = | 3.2287 | V | Podmínka 3) splněna | Podmínka 4) splněna |  | 4006 | maximum na měřícím vstupu
UO[7,0] = | 0.5305 | V | Podmínka 5) splněna |  |  | 658 | hranice pro stav: "baterie v pořádku"
IR7_max = | 0.27726 | mA | Podmínka 8) splněna
UO[4.5,0] = | 0.34104 | V |  |  |  | 423 | katalogová hranice funkčnosti DC-DC převodníku (4,5V) = "baterie mrtvá"
IR6_max = | 0.15185 | mA
|  |  |  | 7 | V | 658 | nad UROVEN 3 | baterie v pořádku = bliká 1 LED
PR7_MAX = | 0.0076876 | W | Podmínka 9) splněna | 6 | V | 564 | UROVEN 2 | mezi UROVEN 2 a 3 je baterie horší = blikají 2 LED
PR8_MAX = | 0.00151 | W | Podmínka 9) splněna | 5 | V | 470 | UROVEN 1 | mezi UROVEN 1 a 2 je baterie ještě horší = blikají 3 LED
PR6_MAX = | 0.00062259 | W | Podmínka 9) splněna |  |  |  | pod UROVEN 1 | blikají 4 LED až do chvíle, kdy začne stoupat referenční napětí