## Ruční verze (+ RS485)
Rozpiska pro ruční verzi s možností komunikace přes RS485 a s GPS | [5 empty] | Tento dokument nebyl ověřen
Zobrazení hodnot na displeji.
Možnost komunikace přes RS485 včetně dálkového napájení 24V (pozn. *A)
Pro RTC je použita záložní baterie (zálohování NENÍ řešeno superkapacitorem)
Modul pro teplotu tlak a vlhkost BME280 (DHT nepoužito)
Základní deska SQM-BAS-2
pozn. | ks | NAME | VALUE | Device | Package
| 1 | BAT1 | CR2032-VERT | CR2032-VERT | CR2032-VERT | https://www.ebay.com/itm/5PCS-Black-Plastic-CR2032-Cell-Button-Lithium-Battery-Holder-Sockets-Case-3V/173619359432?ssPageName=STRK%3AMEBIDX%3AIT&_trksid=p2057872.m2749.l2649
| 1 | SW1 | SS-12D06L5 | Posuvný spínač | SLIDE_SW | https://www.laskarduino.cz/posuvny-prepinac-3a-250vac-ss-12d06l5/
| 2 | C1, C2 | 100u / 63V | C-ELEKTROLYT_3,5 | C-EL_3,5
| 3 | C3, C9, C10 | 10u / 10V | C-KERAMIK_SMD_0805 | 0805
| 2 | C4, C5 | 100n | C-KERAMIK_SMD_0805 | 0805
| 2 | C6, C7 | 22p | C-KERAMIK_SMD_0805 | 0805
| 1 | C8 | 10n | C-KERAMIK_SMD_0805 | 0805
| 4 | D2, D3, D4, D5 | B340A-13-F | SCHOTTKY-DIODE_SMD | SMB | https://www.tme.eu/cz/details/b340a-13-f/diody-schottky-smd/diodes-incorporated/
| 1 | D1 | 1N4148 | Nějaká obyčejná dioda (50V / 50mA) | SOD80 | https://www.tme.eu/cz/details/ll4148-gs08/univerzalni-diody-smd/vishay/
| 1 | DZ1 | 1V8 | Dioda ZENEROVA_0,5W_BZV55C_SMD | SOD80 | https://www.tme.eu/cz/details/tzs4678-gs08/zenerovy-diody-smd/vishay/
| 1 | EXT | IDC6 | Konerktor 2x3 piny se zámkem 90° | 09185067323 HARTING | https://www.tme.eu/cz/details/09185067323/konektory-idc/harting/
| 2 | F1, F2 | 500mA | FUSE1812 | FUSE1812 | https://www.tme.eu/cz/details/0zcg0050ff2c/polymerove-pojistky-smd/bel-fuse/
*A | 1 | IC1 | MAX3485 | MAX3485 | SO08 | https://www.ebay.com/itm/10pcs-MAX3485ESA-SOP8-TRANSCEIVER-RS-485-RS-422-IC/321561675906?hash=item4ade91c882:g:RuYAAOSwr81USgQP
| 1 | IC2 | AP1501S | AP1501S - StepDown regulátor | TO263-5 | https://www.tme.eu/cz/details/ap1501-33k5g-13/stabilizator-napeti-obvody-dc-dc/diodes-incorporated/
| 1 | IC3 | CH340G | CH340G | SOIC16 | https://www.laskarduino.cz/prevodnik-usb-uart-ch340g--sop-16/
| 1 | IC4 | M24M01-RMN6TP | I2C EEPROM - 128k x 8b | SO8 | https://www.tme.eu/cz/details/m24m01-rmn6tp/pameti-eeprom-seriove/stmicroelectronics/
| 2 | JP3, JP4 |  | Dutinková lišta 1X4 | 1X04 | https://www.tme.eu/cz/details/zl262-4sg/konektory-hrebinky/connfly/ds1023-1-4s21/
*A | 2 | K1, K2 | ARK500/2 | ARK500/2 | ARK500/2 | https://www.tme.eu/cz/details/tb-5.0-p-2p/svorkovnice-do-plosnych-spoju/ninigi/
| 1 | L1 | 33mH | SMD_INDUCTOR | SMD_INDUCTOR | https://www.tme.eu/cz/details/hpi1040-330/vykonne-tlumivky-smd/ferrocore/
| 1 | MICRO_SD1 | MCSP-Q1-ASG-T/R | Držák micro SD karty | MICRO_SD | https://www.vpcentrum.eu/konektor-pro-karty-sd-micro-push-push-smt-gold-flash-1
| 1 | MOD1 | BluePill Plus 128kB (WeAct) | STM32F103CB | STM32 | https://www.aliexpress.com/item/32525208361.html?spm=a2g0s.9042311.0.0.4e884c4dsfuKz0
| 1 | Q1 | 12MHz | Krystal | HC-49U | https://www.laskarduino.cz/krystalovy-rezonator-12mhz--yic-12-00m-hc49-s/
*A | 2 | R1, R2 | 10R | R_1206 | 1206 | https://www.tme.eu/cz/details/hp06-10r5%25/rezistory-smd-1206/royal-ohm/hp06w2j0100t5e/
*A | 1 | R3 | 100R | R_SMD_0805 | 0805
*A | 2 | R4, R5 | 22k | R_SMD_0805 | 0805
| 1 | R6 | 27k | R_SMD_0805 | 0805
| 1 | R7 | 100k | R_SMD_0805 | 0805
| 1 | R8 | 8k2 | R_SMD_0805 | 0805
| 2 | R9, R13 | 10k | R_SMD_0805 | 0805
| 1 | R18 | 27k | R_SMD_0805 | 0805
| 1 | REP1 | KPE242 | Akustický měnič bez přerušovače | BZEN-1205 | https://www.vpcentrum.eu/ld-bzen-1205-akusticky-menic-elektromagneticky-bez-vnitrniho-generatoru-1
| 1 | T1 | BS170 | N-FET | TO92 | https://www.tme.eu/cz/details/bs170d26z/tranzistory-s-kanalem-n-tht/on-semiconductor/bs170-d26z/
*A | 2 | TR1, TR2 | SM6T15CA | Obousměrný transil 15V | SMBJ | https://www.tme.eu/cz/details/sm6t15ca/transil-diody-obousmerne-smd/stmicroelectronics/
| 1 | TR3 | SMBJ33A-13-F | Jednosměrný transil 36,7V | SMBJ | https://www.tme.eu/cz/details/smbj33a-13-f/transil-diody-jednosmerne-smd/diodes-incorporated/
| 1 | USB1 | USBPTH | USB-B zásuvka do pl. spoje | USB-B-PTH | https://www.tme.eu/cz/details/usbb-g/konektory-usb-a-ieee1394/connfly/ds1099-wn0/
| 1 | PCB1 | Plošný spoj | SQM_bas
| 1 | krabička_SQM
*A | Neosazovat, když nebude potřeba komunikace RS485
Deska displeje SQM-DIS-2
| ks | NAME | VALUE | Device | Package
| 1 | C1 | 100u / 25V | C-ELEKTROLYT_2,5 | C-EL_2,5
| 2 | C2, C3 | 100n | C-KERAMIK_SMD_0805 | 0805
| 2 | C4, C5 | 100p | C-KERAMIK_SMD_0805 | 0805
| 5 | DIS_1 až DIS_10000 | KW1-391ASA | SC39-11SRWA - SPOL. ANODA | HDSP-E | https://www.tme.eu/cz/details/kw1-391asa/jednomistne-led-displeje/luckylight/
| 1 | IC1 | TM1637-SMD | TM1637__SOP_ | SOIC127P1045X280-20N | https://www.aliexpress.com/item/33049654888.html?spm=a2g0s.9042311.0.0.65bd4c4dGqhte4
| 2 | JP1, JP2 | Delší kolíkové lišty | hřebínková lišta 1x4 | 1X04 | https://www.tme.eu/cz/details/sl5.172.4g/konektory-hrebinky/fischer-elektronik/sl-5-172-4g/
| 2 | R1, R2 | 10k | R_SMD_0805 | 0805
| 1 | PCB1 | Plošný spoj | SQM_dis
OSTATNÍ
| ks |  | popis
| 1 |  | TSL2591 - modul čidla světla |  |  | https://www.aliexpress.com/item/4000209831045.html?spm=a2g0o.productlist.0.0.70d154d8QdRttB&algo_pvid=d91a9bdc-4f46-4ef4-ab0a-b258da7961e3&algo_expid=d91a9bdc-4f46-4ef4-ab0a-b258da7961e3-5&btsid=2100bdec16092709153794985ebc95&ws_ab_test=searchweb0_0,searchweb201602_,searchweb201603_
| 1 |  | BME280 - modul teploty/vlhkosti a tlaku |  |  | https://www.laskarduino.cz/arduino-senzor-tlaku--teploty-a-vlhkosti-bme280/
| 3 |  | Tlačítka na panel |  |  | https://www.ebay.com/itm/6Pcs-12mm-Mini-Waterproof-Momentary-ON-OFF-Push-Button-Round-Switch-CF/272446979365?ssPageName=STRK%3AMEBIDX%3AIT&_trksid=p2057872.m2749.l2649
| 1 |  | Tlačítko pro časovou značku (DPDT) (libovolné dvoukontaktní do panelu) |  |  | https://www.tme.eu/cz/details/pb6133fbl-3/klavesnicove-spinace/highly/
| 4 |  | Sloupek M3 délka 15mm díra / díra (pro desku displeje) |  |  | https://www.laskarduino.cz/distancni-sloupek-f-f-m3-17mm--mosaz/
| 4 |  | Sloupek M3 délka 30mm díra / díra (pro víko krabičky) |  |  | https://www.tme.eu/cz/details/tff-m3x30_dr123/distancni-prvky-kovove/dremec/123x30/
| 1 |  | Klip na 9V baterii |  |  | https://www.tme.eu/cz/details/bat.cl.sn-1/baterie-pouzdra-i-drzaky/
| 1 |  | Baterie 3V (CR2032) |  |  | https://www.tme.eu/cz/details/bat-cr2032_eg-b1/baterie/energizer/cr2032/
| 2 |  | Dutinková lišta pod BluePill (Plus) 1x20 pinů
| 1 |  | Podložka pod krystal | FIX-QW-1 |  | https://www.tme.eu/cz/details/fix-qw-1/distancni-sloupky-plastove/fix-fasten/
| 1 |  | čočka | čočka pro čidlo světla |  | https://www.ebay.com/itm/363441424359
Přídavná deska SQM-GPS-2
| ks | NAME | VALUE | Device | Package
| 1 | C1 | 100u | C-ELEKTROLYT_3,5
| 2 | C2, C3 | 18p | C-KERAMIK_SMD_0805 | 0805
| 2 | C5, C6 | 100n | C-KERAMIK_SMD_0805 | 0805
| 3 | D1,D2, D3 | červená LED | průměr 3mm | THT LED 3 mm | https://www.tme.eu/cz/details/l-7104lid/led-diody-tht-3mm/kingbright-electronic/
| 1 | I2C_EXT | F_2x3 | DUTINKY_2X3 | 2X03 | https://www.tme.eu/cz/details/zl262-6dg/konektory-hrebinky/connfly/ds1023-2-3s21/
| 1 | ISP |  | PINHD-2X3 | 2X03
| 1 | MOD1 |  | GPS_MODUL | GPS_MODUL
| 3 | R1, R2, R3 | 1k | R_SMD_0805 | 0805
| 3 | R4, R5, R6 | 47k | R_SMD_0805 | 0805
| 1 | SW1 | SS-12D06L5 | SLIDE_SW | SLIDE_SW | https://www.laskarduino.cz/posuvny-prepinac-3a-250vac-ss-12d06l5/
| 1 | U1 | ATMEGA328P | ATMEGA328P-PU | DIP254P762X457-28 | https://www.tme.eu/cz/details/atmega328p-pu/rodina-avr-8-bitu/microchip-atmel/
| 1 | Q1 | Krystal 4MHz | Q-HC-49-U |  | https://www.tme.eu/cz/details/4.00m-hc49-s/krystalove-rezonatory-tht/yic/
| 1 | PCB1 | Plošný spoj | SQM_gps
| 4 |  | Sloupky | 10 mm
| 1 | krabička_GPS
| 1 |  | Podložka pod krystal | FIX-QW-1 |  | https://www.tme.eu/cz/details/fix-qw-1/distancni-sloupky-plastove/fix-fasten/

## Dálková verze
Rozpiska pro dálkovou verzi s komunikací RS485 | [5 empty] | Tento dokument nebyl ověřen
bez displeje (jen signalizační RGB LED)
bez modulu GPS
Komunikace přes RS485 včetně dálkového napájení 24V
Pro zálohování RTC je použitý superkond
Modul pro teplotu tlak a vlhkost BME280 (DHT nepoužito)
Základní deska SQM-BAS-1
pozn. | ks | NAME | VALUE | Device | Package
| 1 | SC1 | 1F | Vertikální |  | https://www.ebay.com/itm/5PCS-Black-Plastic-CR2032-Cell-Button-Lithium-Battery-Holder-Sockets-Case-3V/173619359432?ssPageName=STRK%3AMEBIDX%3AIT&_trksid=p2057872.m2749.l2649
| 1 | SW1 | SS-12D06L5 | Posuvný spínač |  | https://www.laskarduino.cz/posuvny-prepinac-3a-250vac-ss-12d06l5/
| 2 | C1, C2 | 100u | C-ELEKTROLYT_3,5 | C-EL_3,5
| 1 | C3 | 10u | C-KERAMIK_SMD_0805 | 0805
*A | 1 | C4 | 100n | C-KERAMIK_SMD_0805 | 0805
| 1 | C5 | 100n | C-KERAMIK_SMD_0805 | 0805
| 2 | C6,C7 | 22p | C-KERAMIK_SMD_0805 | 0805
| 1 | C8 | 10n | C-KERAMIK_SMD_0805 | 0805
| 2 | D1 | 1N4148 | Nějaká obyčejná dioda (50V / 50mA) | SOD80 | https://www.tme.eu/cz/details/ll4148-gs08/univerzalni-diody-smd/vishay/
| 6 | D2,D3, D4, D5, D6, D7 | SK26 | SCHOTTKY-DIODE_SMD | SMB | https://www.tme.eu/cz/details/b340a-13-f/diody-schottky-smd/diodes-incorporated/
| 1 | DZ1 | 1V8 | D-ZENEROVA_0,5W_BZV55C_SMD | SOD80 | https://www.tme.eu/cz/details/tzs4678-gs08/zenerovy-diody-smd/vishay/
| 1 | EXT | IDC6 | Konerktor 2x3 piny se zámkem 90° | 09185067323 HARTING | https://www.tme.eu/cz/details/09185067323/konektory-idc/harting/
| 2 | F1, F2 | 500mA | FUSE1812 | FUSE1812 | https://www.tme.eu/cz/details/0zcg0050ff2c/polymerove-pojistky-smd/bel-fuse/
| 1 | IC1 | MAX3485 | MAX3485 | SO08 | https://www.ebay.com/itm/10pcs-MAX3485ESA-SOP8-TRANSCEIVER-RS-485-RS-422-IC/321561675906?hash=item4ade91c882:g:RuYAAOSwr81USgQP
| 1 | IC2 | AP1501S | AP1501S - StepDown regulátor | TO263-5 | https://www.tme.eu/cz/details/ap1501-33k5g-13/stabilizator-napeti-obvody-dc-dc/diodes-incorporated/
| 1 | IC3 | CH340G | CH340G | SOIC16 | https://www.laskarduino.cz/prevodnik-usb-uart-ch340g--sop-16/
| 1 | IC4 | M24M01-RMN6TP | I2C EEPROM - 128k x 8b | SO8 | https://www.tme.eu/cz/details/m24m01-rmn6tp/pameti-eeprom-seriove/stmicroelectronics/
| 1 | LED1 | RGB LED spol. A |  | LED průměr 5mm
| 2 | K1, K2 | ARK500/2 | ARK500/2 | ARK500/2 | https://www.tme.eu/cz/details/tb-5.0-p-2p/svorkovnice-do-plosnych-spoju/ninigi/
| 1 | L1 | 33mH | SMD_INDUCTOR | SMD_INDUCTOR | https://www.tme.eu/cz/details/hpi1040-330/vykonne-tlumivky-smd/ferrocore/
*A | 1 | MICRO_SD1 | MCSP-Q1-ASG-T/R | Držák micro SD karty | MICRO_SD | https://www.vpcentrum.eu/konektor-pro-karty-sd-micro-push-push-smt-gold-flash-1
| 1 | MOD1 | BluePill Plus 128kB (WeAct) | STM32F103CB | STM32 | https://www.aliexpress.com/item/32525208361.html?spm=a2g0s.9042311.0.0.4e884c4dsfuKz0
| 1 | Q1 | 12MHz | Krystal | HC-49U | https://www.laskarduino.cz/krystalovy-rezonator-12mhz--yic-12-00m-hc49-s/
| 2 | R1, R2 | 10R | R_1206 | 1206 | https://www.tme.eu/cz/details/hp06-10r5%25/rezistory-smd-1206/royal-ohm/hp06w2j0100t5e/
| 1 | R3 | 100R | R_SMD_0805 | 0805
| 2 | R4, R5 | 20k | R_SMD_0805 | 0805
*B | 1 | R6 | 27k | R_SMD_0805 | 0805
*B | 1 | R7 | 100k | R_SMD_0805 | 0805
*B | 1 | R8 | 8k2 | R_SMD_0805 | 0805
*C | 1 | R9 | 10k | R_SMD_0805 | 0805
| 1 | R13 | 10k | R_SMD_0805 | 0805
| 3 | R10, R12, R14 | 1k | R_SMD_0805 | 0805
| 1 | R11 | 2k2 | R_SMD_0805 | 0805
*B | 1 | R18 | 27k | R_SMD_0805 | 0805
*C | 1 | REP1 | KPE242 | Akustický měnič bez přerušovače | BZEN-1205 | https://www.vpcentrum.eu/ld-bzen-1205-akusticky-menic-elektromagneticky-bez-vnitrniho-generatoru-1
*C | 1 | T1 | BS170 | N-FET | TO92 | https://www.tme.eu/cz/details/bs170d26z/tranzistory-s-kanalem-n-tht/on-semiconductor/bs170-d26z/
| 3 | TR1, TR2, TR3 | P4SMA36A-M2G | Transil | SMBJ | https://www.tme.eu/cz/details/p4sma36a-m2g/transil-diody-jednosmerne-smd/taiwan-semiconductor/
| 1 | USB1 | USBPTH | USB-B zásuvka do pl. spoje | USB-B-PTH | https://www.tme.eu/cz/details/usbb-g/konektory-usb-a-ieee1394/connfly/ds1099-wn0/
| 1 | PCB1 | Plošný spoj | SQM-BAS-2
OSTATNÍ
pozn. | ks |  | popis
| 1 |  | TSL2591 - modul čidla světla |  |  | https://www.aliexpress.com/item/4000209831045.html?spm=a2g0o.productlist.0.0.70d154d8QdRttB&algo_pvid=d91a9bdc-4f46-4ef4-ab0a-b258da7961e3&algo_expid=d91a9bdc-4f46-4ef4-ab0a-b258da7961e3-5&btsid=2100bdec16092709153794985ebc95&ws_ab_test=searchweb0_0,searc
| 1 |  | BME280 - modul teploty/vlhkosti a tlaku |  |  | https://www.laskarduino.cz/arduino-senzor-tlaku--teploty-a-vlhkosti-bme280/
| 2 |  | Dutinková lišta pod BluePill (Plus) 1x20 pinů
*D | 3 |  | Tlačítka na krabičku (podle krabičky)
| 1 |  | čočka pro čidlo světla |  |  | https://www.ebay.com/itm/363441424359
| 1 |  | Lépe krytá verze krabičky (včetně případných dalších mechanických částí)
*A | neosazovat pro variantu bez SD karty
*B | hlídání stavu baterie - nepovinné
*C | pískák - nepovinné
*D | tlačítka na krabičku - nepovinné