## modbus
MODBUS Transfer List
pro verzi SW: |  | 2024-12-18 (procesor STM32F411) |  |  |  | poslední úprava: 2025-01-10
typ | registr |  | R/W | MODdata[i]
data ze zvoleného záznamu | 30001 | 40001 | R | 0 | index záznamu (poloha v EEPROM)
| 30002 | 40002 | R | 1 | typ záznamu (světlo, stopky, časové razítko, kalibrace) a speciální značky k záznamu (léto/zima, způsob spuštění, čidlo, stabilta, slave adresa)
| 30003 | 40003 | R | 2 | počet sekund záznamu od 1.1.1970 (MSW)
| 30004 | 40004 | R | 3 | počet sekund záznamu od 1.1.1970 (LSW)
| 30005 | 40005 | R | 4 | roky
| 30006 | 40006 | R | 5 | měsíce
| 30007 | 40007 | R | 6 | dny
| 30008 | 40008 | R | 7 | hodiny
| 30009 | 40009 | R | 8 | minuty
| 30010 | 40010 | R | 9 | sekundy
| 30011 | 40011 | R | 10 | světlo
| 30012 | 40012 | R | 11 | infra
| 30013 | 40013 | R | 12 | full
| 30014 | 40014 | R | 13 | konfigurační registr čidla světla
| 30015 | 40015 | R | 14 | teplota
| 30016 | 40016 | R | 15 | vlhkost
| 30017 | 40017 | R | 16 | tlak
| 30018 | 40018 | R | 17 | zeměpisná šířka MSW (v nejvyšších 3 bitech může obsahovat index přednastaveného pozorovacího stanoviště)
| 30019 | 40019 | R | 18 | zeměpisná šířka LSW
| 30020 | 40020 | R | 19 | zeměpisná délka MSW
| 30021 | 40021 | R | 20 | zeměpisná délka LSW
| 30022 | 40022 | R | 21 | nadmořská výška
| 30023 | 40023 | R | 22 | náklon
| 30024 | 40024 | R | 23 | azimut
| 30025 | 40025 | R | 24 | elevace Slunce
| 30026 | 40026 | R | 25 | elevace Měsíce
| 30027 | 40027 | R | 26 | stav osvětlení Měsíce
rezerva | 30028 | 40028 | R | 27 | rezerva 0xFFFF
| 30029 | 40029 | R | 28 | rezerva 0xFFFF
| 30030 | 40030 | R | 29 | rezerva 0xFFFF
| 30031 | 40031 | R | 30 | rezerva 0xFFFF
status | 30032 | 40032 | R | 31 | status při měření včetně případných chyb
vybrané systémové parametry | 30033 | 40033 | R | 32 | aktuální rok
| 30034 | 40034 | R | 33 | aktuální měsíc
| 30035 | 40035 | R | 34 | aktuální den
| 30036 | 40036 | R | 35 | aktuální hodina
| 30037 | 40037 | R | 36 | aktuální minuta
| 30038 | 40038 | R | 37 | aktuální sekunda
| 30039 | 40039 | R | 38 | MSB=den v týdnu (1 až 7); LSB = aktuální posun časové zóny proti UT (+/- 12 hod., záporné hodnoty jako 8-bitový binární doplněk)
| 30040 | 40040 | R | 39 | index posledního záznamu (průběžně aktualizováno po každém měření)
| 30041 | 40041 | R/W | 40 | nastavení čísla požadovaného záznamu / 0 = poslední záznam
| 30042 | 40042 | R/W | 41 | aktuální počet průměrování / nastavení počtu průměrování
| 30043 | 40043 | R/W | 42 | aktuální posun zimní zóny / nastavení posunu zimní zóny
| 30044 | 40044 | R/W | 43 | aktuální posun letní zóny / nastavení posunu letní zóny
| 30045 | 40045 | R/W | 44 | aktuální úroveň nestabilního jasu / nastavení úrovně pro nestabilní jas v desetinách procenta
| 30046 | 40046 | R/W | 45 | aktuální hranice světla pro ukládání do EEPROM / nastavení hranice pro EEPROM v desetinách mag/acsec2
| 30047 | 40047 | R/W | 46 | aktuální interval automatického spouštění měření / nastavení intervalu
rezerva | 30048 | 40048 | R/W | 47 | rezerva 0xFFFF
| 30049 | 40049 | R/W | 48 | rezerva 0xFFFF
| 30050 | 40050 | R/W | 49 | rezerva 0xFFFF
| 30051 | 40051 | R/W | 50 | rezerva 0xFFFF
EEPROM | 30052 | 40052 | R/W | 51 | adresa pro přímý přístup do systémové EEPROM (0 až 699)
| 30053 | 40053 | R/W | 52 | obsah adresy v EEPROM / zápis na adresu v EEPROM (jen spodní bajt = 8bitů)
nastavení času | 30054 | 40054 | R/W | 53 | nastavení roku
| 30055 | 40055 | R/W | 54 | nastavení měsíce
| 30056 | 40056 | R/W | 55 | nastavení dne
| 30057 | 40057 | R/W | 56 | nastavení hodiny
| 30058 | 40058 | R/W | 57 | nastavení minuty
| 30059 | 40059 | R/W | 58 | nastavení sekundy
ovládání | 30060 | 40060 | R/W | 59 | probíhající příkaz (1 až 14). Speciální případy: 0=dokončeno, 0xFFFF=chyba / Zápisem čísla do registru se spustí příkaz
Všechny registry jsou 16-bitové
| 30032 | (status) | spodní bajt je průběh měření (jako při problikávání průběhu při měření na displeji)
horní bajt signalizuje případné chyby a stav "Alarm for Darkness"
0bx0000001 xxxxxxxx ... chyba I2C komunikace
0bx0000010 xxxxxxxx ... chyba SD karty (karta zasunutá)
0bx0000100 xxxxxxxx ... vytažená SD karta
0bx0001000 xxxxxxxx ... chyba RTC (chyba zálohovací baterie)
0bx0010000 xxxxxxxx ... chyba náklonoměru
0b1xxxxxxx xxxxxxxx ... tma je větší, než hodnota nastavená v AfD
0b0xxxxxxx xxxxxxxx ... tma je menší, než hodnota nastavená v AfD, nebo není AfD zapnuté
| 40060 | (příkaz)
|  | 1 | nastavení času podle registrů 40054 až 40059 (den v týdnu se počítá automaticky)
|  | 2 | Výběr indexu uloženého záznamu. Požadovaný index záznamu se přebírá z registru 40040, výsledek se ukládá do registrů 40001 až 40031
|  | 3 | Nastavení počtu průměrování. Požadovaný počet průměrování se přebírá z registru 40042
|  | 4 | Posun zimní časové zóny proti GMT v hodinách. Hodnota se přebírá z registru 40043. Povolený rozsah -12 až +12.
|  | 5 | Posun letní časové zóny proti GMT v hodinách. Hodnota se přebírá z registru 40044. Povolený rozsah -12 až +12.
|  | 6 | Nastavení úrovně pro vyhodnocení stabilního jasu. Hodnota se přebírá z registru 40045 a je v desetinách procenta.
|  | 7 | Nastavení úrovně pro ukládání záznamu do EEPROM. Hodnota se přebírá z registru 40046 a je v desetinách mag/arcsek2.
|  | 8 | Nastavení intervalu pro automatické měření jasu. Hodnota v minutách se přebírá z registru 40047.
|  | 9 | Spuštění měření. Výsledek se ukládá do registrů 40001 až 40031. Nedokončené měření je signalizováno číslem v registru 30032.
|  | 10 | Přepnutí na zimní časovou zónu.
|  | 11 | Přepnutí na letní časovou zónu.
|  | 12 | Čtení jednoho bajtu ze systémové EEPROM. Adresa je v registru 40052 (maximální adresa 699), data (1 bajt) se uloží registu 40053.
|  | 13 | Zápis do systémové EEPROM. Adresa je v registru 40052 (maximální adresa 699), data k zapsání jsou v registu 40053 (8-bitové číslo)
|  | 14 | Aktualizace registrů 40042 až 40051
Pro přenesení dat posledního záznamu do registrů 30001 až 30027 se nastavuje požadovaný index záznamu (40041) na 0 s následným spuštěním příkazu 2 (registr 40060 nastavit na 2).
Příkazy a parametry je možné nastavovat společně v jedné modbusové žádosti.
V případě odděleného nastavování registrů je nutné zajistit, aby byl příkaz (registr 40060) nastaven až na závěr po nastavení všech potřebných parametrů
V klidovém stavu je SQM schopné reagovat na modbusové žádosti asi 1x za sekundu. Při měření, nebo při komunikaci přes USB by čas reakce neměl překročit 3 sekundy.
V režimu stopek nebo při testování HW je komunikační linka vypnutá - neodpoví vůbec.
Po zapnutí napájení nebo po resetu se do registrů 30001 až 30027 uloží data posledního záznamu.
Buffer pro modbus data je velký 90 bajtů. Takže maximální počet registrů, které je možné stáhnout jednou modbusovou žádostí, je 40 (registry 30001 až 30040 se dají stáhnout najednou).
Zápis do registrů 40041 až 40060 se dá zvládnout také jednou žádostí.
Hodnoty registrů s měřenými hodnotami se vrací v celočíselném bezznaménkovém formátu (0 až 65535) a pro získání konkrétní fyzikální hodnoty se musí ještě přepočítávat.
Postup přepočtů je na následujícím listu
Změny | 2024-09-20 |  | V registru 30040 je nově průběžně aktualizovaný index posledního záznamu. Ostatní registry se tím posunuly o jednu adresu dál.
To se dá využít pro zjišťování, jestli je od posledního stažení dat k dispozici nový záznam - aniž by bylo nutné neustále spouštět příkaz 2.
| 2025-01-10 |  | Prohozená zeměpisná šířka a délka (chyba popisu registrů v tabulce, data zůstávají beze změny ve stejných číslech registrů)
Doplnění interaktivních formulářů pro přepočet hodnot registrů na fyzikální veličiny (druhý list tohoto dokumentu)

## přepočty
Přepočty hodnot registrů na fyzikální veličiny
Interaktivní formulář
Do žlutých políček je možné vkládat hodnoty registrů (0 až 65535) a výpočty se provedou automaticky.
| Typ záznamu | (registr 30002)
| hodnota registru | operace
| 33308 | (reg & 0b10000000 00000000) >> 15 | 1 | volný / obsazený blok (1=paměťový blok obsazen záznamem; 0=prázdný paměťový blok k zaplnění daty)
|  | (reg & 0b01100000 00000000) >> 13 | 0 | typ záznamu (0=měření jasu; 1=časová značka; 2=stopky; 3=nepoužito)
|  | (reg & 0b00001110 00000000) >> 9 | 1 | index čidla světla
|  | (reg & 0b00000001 00000000) >> 8 | 0 | zimní nebo letní zóna : 0=zima (obvykle SEČ); 1=léto(obvykle SELČ)
|  | (reg & 0b00000000 11110000) >> 4 | 1 | slave adresa 1 až 15 (0 není použita)
|  | (reg & 0b00000000 00001000) >> 3 | 1 | stabilita měření (1=stabilní; 0=nestabilní)
|  | (reg & 0b00000000 00000111) | 4 | pro typ záznamu 0 (měření jasu): co způsobilo spuštění měření (1=nahoru, 2=dolu, 3=OK, 4=komunikace, 5=automat, 6=kalibrace, 7=kalibrační průměry)
pro typ záznamu 1 (časová značka): vždycky 0
pro typ záznamu 2 (stopky): 1=start, 2=stop, 3= mezičas, 4=pokračování bez nulování
| Jas | (registr 30011)
| hodnota registru | operace | [mag / arcsek^2]
| 18475 | reg / 1000 | 18.475
| Konfigurační registr světla | (registr 30014)
| hodnota registru | operace
| 37 | (reg & 0b11000000) >> 6 | 0 | zesílení AGAIN (0=1x; 1=25x; 2=428x; 3=9876x)
|  | (reg & 0b00000111) | 5 | doba něření ATIME (napevno nastavená hodnota 5 odpovídá 600ms)
ostatní bity nedefinovatelné
| Teplota | (registr 30015)
| hodnota registru | operace | [°C]
| 6987 | (reg / 100) - 50 | 19.87
| Vlhkost | (registr 30016)
| hodnota registru | operace | [%]
| 6107 | reg / 100 | 61.07
| Tlak (absolutní) | (registr 30017)
| hodnota registru | operace | [Pa]
| 36187 | reg + 60000 | 96187
| Zeměpisná šířka | (registry 30018 a 30019)
| hodnota registru | operace | [°]
MSW (30018) | 2127 | ((MSW * 65536) + LSW / 1 000 000) - 90 | 49.4512 | Pokud je hodnota v závorce vyšší než 90°, jedná se o severní polokouli a 90° se od výsledku odečítá
LSW (30019) | 56116 | ((MSW * 65536) + LSW / 1 000 000) | 139.4512 | Pokud je hodnota v závorce nižší než než 90°, jedná se o jižní polokouli a nic se neodečítá
|  | (MSW & 0b11100000 00000000) >> 13 | 0 | Při vypnuté GPS mohou nejvyšší 3 bity registru 30018 obsahovat index přednastaveného pozorovacího stanoviště (1 až 5).
| Zeměpisná délka | (registry 30020 a 30021)
| hodnota registru | operace | [°]
MSW (30020) | 2965 | ((MSW * 65536) + LSW / 1 000 000) - 180 | 14.3665 | Pokud je hodnota v závorce vyšší než 180°, jedná se o východní polokouli a 180° se od výsledku odečítá
LSW (30021) | 52288 | ((MSW * 65536) + LSW / 1 000 000) | 194.3665 | Pokud je hodnota v závorce nižší než než 180°, jedná se o západní polokouli a nic se neodečítá
| Nadmořská výška | (registr 30022)
| hodnota registru | operace | [m n. m.]
| 989 | reg - 500 | 489
| Náklon | (registr 30023)
| hodnota registru | operace | [°]
| 9994 | (reg / 10) - 1000 | -0.6
| Azimut | (registr 30024)
| hodnota registru | operace | [°]
| 38 | reg | 38
| Elevace Slunce / Měsíce | (registry 30025, 30026)
| hodnota registru | operace | [°]
| 87 | reg - 90 | -3
| Osvětlení Měsíce | (registr 30027)
| hodnota registru | operace | [%]
| 58 | reg | 58
| Den v týdnu a posun času | (registr 30039)
| hodnota registru | operace
| 1025 | (reg & 0b00000111 00000000) >> 8 | 4 | Den v týdnu (1=pondělí, 2=úterý...7=neděle)
|  | (reg & 0b00000000 11111111) | 1 | Posun aktuální časové zóny v hodinách proti UT. Západní posun je vyjádřen jako 8-bitový binární doplněk (-4 hodiny = číslo 252 ve spodni polovině registru)